## id_for_id
| id_syscall | id_eret | id_jump | id_rt_data_sel 1表示选择来自同用寄存器组的；0表示cp0 | id_cp0_w_en | cp0_src_addr | id_imm_ext | id_rt_zero
ADD |  |  |  | 1
ADDI |  |  |  | 1
ADDIU |  |  |  | 1
ADDU |  |  |  | 1
AND |  |  |  | 1
ANDI |  |  |  | 1
BEQ |  |  |  | 1
BEQL |  |  |  | 1
BGEZ |  |  |  | 1 |  |  |  | 1
BGTZ |  |  |  | 1
BLEZ |  |  |  | 1
BLTZ |  |  |  | 1
BNE |  |  |  | 1
CLO |  |  |  | 1
CLZ |  |  |  | 1
ERET |  | 1 |  | 1
J |  |  | 1 | 1
JAL |  |  | 1 | 1
JR |  |  | 1 | 1
LB |  |  |  | 1
LBU |  |  |  | 1
LH |  |  |  | 1
LHU |  |  |  | 1
LUI |  |  |  | 1
LW |  |  |  | 1
LWL |  |  |  | 1
LWR |  |  |  | 1
MFC0 |  |  |  | 0
MTC0 |  |  |  | 1 | 1
NOP |  |  |  | 1
NOR |  |  |  | 1
OR |  |  |  | 1
ORI |  |  |  | 1
SB |  |  |  | 1
SH |  |  |  | 1
SLL |  |  |  | 1
SLLV |  |  |  | 1
SLT |  |  |  | 1
SLTI |  |  |  | 1
SLTIU |  |  |  | 1
SLTU |  |  |  | 1
SRA |  |  |  | 1
SRAV |  |  |  | 1
SRL |  |  |  | 1
SRLV |  |  |  | 1
SUB |  |  |  | 1
SUBU |  |  |  | 1
SW |  |  |  | 1
SWL |  |  |  | 1
SWR |  |  |  | 1
SYSCALL | 1 |  |  | 1
TEQ |  |  |  | 1
TLT |  |  |  | 1
TNE |  |  |  | 1
XOR |  |  |  | 1
XORI |  |  |  | 1

## idex_out
| idex_mem_w | idex_mem_r | idex_reg_w | idex_branch | idex_condition[2:0] | idex_of_w_disen 溢出不可写信号 | idex_exres_sel[2:0] 0：选择ALU结果；1：桶形移位器结果；2：pc+8;3:GPR[Rs]；4:乘除的输出 | idex_alu_op | idex_shamt_sel 0：shmat段；1：rs低5位 | idex_shift_op[1：0] 0：左移；1：逻辑右移；2：算术右移 | idex_shamt 就是instr[10:6] | idex_cp0_w_en | idex_cp0_dest_addr[4:0] 就是instr[15:11] | idex_load_sel | idex_store_sel | idex_rs_addr 就是instr[25:21] | idex_rt_addr 就是instr[20:16] | idex_B_sel 0: 寄存器操作数B；1：立即数 | idex_eret | idex_syscall | idex_movn | idex_movz | idex_div_mul[3:0] 0：非乘除指令；1~9：DIV,DIVU,MFHI,MFLO,MTHI,MILO,MUL,MULT,MULTU | id_imm_ext[1:0] 0：0扩展；1：符号扩展；2：lui扩展；3：扩展单元输出常数4 | id_rd_addr_sel[1:0] 0表示Rt；1表示Rd；2表示31号寄存器 | id_rt_addr_sel 0：instr[rt]；1：5'b00000 | id_rt_data_sel 0代表cp0_data；1代表Rt_data | id_cp0_src_addr 就是instr的rd段instr[15:11] | id_jr | id_jump
ADD | 0 | 0 | 1 |  |  | 1 | 0 | 1110 |  |  |  | 0 | [5 empty] | 0 | 0 | 0 | 0 | 0 | 0 |  | 1 | 0 | 1 |  | 0 | 0
ADDI | 0 | 0 | 1 |  |  | 1 | 0 | 1110 |  |  |  | 0 | [5 empty] | 1 | 0 | 0 | 0 | 0 | 0 | 1 | 0 | 0 | 1 |  | 0 | 0
ADDIU | 0 | 0 | 1 |  |  | 0 | 0 | 0000 |  |  |  | 0 | [5 empty] | 1 | 0 | 0 | 0 | 0 | 0 | 1 | 0 | 0 | 1 |  | 0 | 0
ADDU | 0 | 0 | 1 | 0 | 000 | 0 | 0 | 0000 |  |  |  | 0 | [5 empty] | 0 | 0 | 0 | 0 | 0 | 0 |  | 1 | 0 | 1 |  | 0 | 0
AND | 0 | 0 | 1 |  |  | 0 | 0 | 0100 |  |  |  | 0 | [5 empty] | 0 | 0 | 0 | 0 | 0 | 0 |  | 1 | 0 | 1 |  | 0 | 0
ANDI | 0 | 0 | 1 |  |  | 0 | 0 | 0100 |  |  |  | 0 | [5 empty] | 1 | 0 | 0 | 0 | 0 | 0 | 0 | 0 | 0 | 1 |  | 0 | 0
BEQ | 0 | 0 | 0 | 1 | 001 | 0 | 0 | 0001 |  |  |  | 0 | [5 empty] | 0 | 0 | 0 | 0 | 0 | 0 | 1 |  | 0 | 1 |  | 0 | 0
BEQL | 0 | 0 | 0 | 1 | 001 | 0 | 0 | 0001 |  |  |  | 0 | [5 empty] | 0 | 0 | 0 | 0 | 0 | 0 | 1 |  | 0 | 1 |  | 0 | 0
BGEZ | 0 | 0 | 0 | 1 | 011 | 0 | 0 | 0001 |  |  |  | 0 | [5 empty] | 0 | 0 | 0 | 0 | 0 | 0 | 1 |  | 1 | 1 |  | 0 | 0
BGTZ | 0 | 0 | 0 | 1 | 100 | 0 | 0 | 0001 |  |  |  | 0 | [5 empty] | 0 | 0 | 0 | 0 | 0 | 0 | 1 | 1 | 1 | 1 |  | 0 | 0
BLEZ | 0 | 0 | 0 | 1 | 101 | 0 | 0 | 0001 |  |  |  | 0 | [5 empty] | 0 | 0 | 0 | 0 | 0 | 0 | 1 |  | 1 | 1 |  | 0 | 0
BLTZ | 0 | 0 | 0 | 1 | 110 | 0 | 0 | 0001 |  |  |  | 0 | [5 empty] | 0 | 0 | 0 | 0 | 0 | 0 | 1 |  | 1 | 1 |  | 0 | 0
BNE | 0 | 0 | 0 | 1 | 010 | 0 | 0 | 0001 |  |  |  | 0 | [5 empty] | 0 | 0 | 0 | 0 | 0 | 0 | 1 |  | 0 | 1 |  | 0 | 0
CLO | 0 | 0 | 1 |  |  | 0 | 0 | 0011 | 0 | 00 |  | 0 | [5 empty] | 0 | 0 | 0 | 0 | 0 | 0 |  | 1 | 0 | 1 |  | 0 | 0
CLZ | 0 | 0 | 1 |  |  | 0 | 0 | 0010 |  |  |  | 0 | [5 empty] | 0 | 0 | 0 | 0 | 0 | 0 |  | 1 | 0 | 1 |  | 0 | 0
DIV | 0 | 0 | 0 |  |  | 0 | 4 | 0000 |  |  |  | 0 | [5 empty] | 0 | 0 | 0 | 0 | 0 | 1 |  |  | 0 | 1 |  | 0 | 0
DIVU | 0 | 0 | 0 |  |  | 0 | 4 | 0000 |  |  |  | 0 | [5 empty] | 0 | 0 | 0 | 0 | 0 | 2 |  |  | 0 | 1 |  | 0 | 0
ERET | 0 | 0 | 0 |  |  | 0 | 0 | 0000 |  |  |  | 0 | [5 empty] | 0 | 1 | 0 | 0 | 0 | 0 |  |  | 0 |  |  | 0 | 0
J | 0 | 0 | 0 |  |  | 0 | 0 | 0000 |  |  |  | 0 | [5 empty] | 0 | 0 | 0 | 0 | 0 | 0 |  |  | 0 |  |  | 0 | 1
JAL | 0 | 0 | 0 |  |  | 0 | 2 | 0000 |  |  |  | 0 | [5 empty] | 0 | 0 | 0 | 0 | 0 | 0 | 3 | 2 | 0 |  |  | 0 | 1
JR | 0 | 0 | 0 |  |  | 0 | 0 | 0000 |  |  |  | 0 | [5 empty] | 0 | 0 | 0 | 0 | 0 | 0 |  |  | 0 |  |  | 1 | 0
LB | 0 | 1 | 1 |  |  | 0 | 0 | 0000 |  |  |  | 0 |  | 0 |  |  |  | 1 | 0 | 0 | 0 | 0 | 0 | 1 | 0 | 0 | 1 |  | 0 | 0
LBU | 0 | 1 | 1 |  |  | 0 | 0 | 0000 |  |  |  | 0 |  | 1 |  |  |  | 1 | 0 | 0 | 0 | 0 | 0 | 1 | 0 | 0 |  |  | 0 | 0
LH | 0 | 1 | 1 |  |  | 0 | 0 | 0000 |  |  |  | 0 |  | 2 |  |  |  | 1 | 0 | 0 | 0 | 0 | 0 | 1 | 0 | 0 |  |  | 0 | 0
LHU | 0 | 1 | 1 |  |  | 0 | 0 | 0000 |  |  |  | 0 |  | 3 |  |  |  | 1 | 0 | 0 | 0 | 0 | 0 | 1 | 0 | 0 |  |  | 0 | 0
LUI | 0 | 0 | 1 |  |  | 0 | 0 | 0000 |  |  |  | 0 | [5 empty] | 1 | 0 | 0 | 0 | 0 | 0 | 2 | 0 | 0 | 1 |  | 0 | 0
LW | 0 | 1 | 1 |  |  | 0 | 0 | 0000 |  |  |  | 0 |  | 4 |  |  |  | 1 | 0 | 0 | 0 | 0 | 0 | 1 | 0 | 0 |  |  | 0 | 0
LWL | 0 | 1 | 1 |  |  | 0 | 0 | 0000 |  |  |  | 0 |  | 5 |  |  |  | 1 | 0 | 0 | 0 | 0 | 0 | 1 | 0 | 0 | 1 |  | 0 | 0
LWR | 0 | 1 | 1 |  |  | 0 | 0 | 0000 |  |  |  | 0 |  | 6 |  |  |  | 1 | 0 | 0 | 0 | 0 | 0 | 1 | 0 | 0 |  |  | 0 | 0
MFC0 | 0 | 0 | 1 |  |  | 0 | 0 | 0000 |  |  |  | 0 | [5 empty] | 0 | 0 | 0 | 0 | 0 | 0 |  |  | 0 | 0 |  | 0 | 0
MOVN | 0 | 0 | 1 | 0 | 000(add) | 0 | 0 | 0000 |  |  |  | 0 | [5 empty] | 0 | 0 | 0 | 1 | 0 | 0 |  | 1 | 0 | 1 |  | 0 | 0
MOVZ | 0 | 0 | 1 | 0 | 000(add) | 0 | 0 | 0000 |  |  |  | 0 | [5 empty] | 0 | 0 | 0 | 0 | 1 | 0 |  | 1 | 0 | 1 |  | 0 | 0
MTC0 | 0 | 0 | 0 |  |  | 0 | 0 | 0000 |  |  |  | 1 | [5 empty] | 0 | 0 | 0 | 0 | 0 | 0 |  |  | 0 | 1 |  | 0 | 0
MFHI | 0 | 0 | 1 |  |  | 0 | 4 |  |  |  |  | 0 | [5 empty] | 0 | 0 | 0 | 0 | 0 | 3 |  | 1 | 0 | 1 |  | 0 | 0
MFLO | 0 | 0 | 1 |  |  | 0 | 4 |  |  |  |  | 0 | [5 empty] | 0 | 0 | 0 | 0 | 0 | 4 |  | 1 | 0 | 1 |  | 0 | 0
MTHI | 0 | 0 | 0 |  |  | 0 | 4 |  |  |  |  | 0 | [5 empty] | 0 | 0 | 0 | 0 | 0 | 5 |  |  | 0 | 1 |  | 0 | 0
MTLO | 0 | 0 | 0 |  |  | 0 | 4 | 0000 |  |  |  | 0 | [5 empty] | 0 | 0 | 0 | 0 | 0 | 6 |  |  | 0 | 1 |  | 0 | 0
MUL | 0 | 0 | 1 |  |  | 0 | 4 |  |  |  |  | 0 | [5 empty] | 0 | 0 | 0 | 0 | 0 | 7 |  | 1 | 0 | 1 |  | 0 | 0
MULT | 0 | 0 | 0 |  |  | 0 | 4 |  |  |  |  | 0 | [5 empty] | 0 | 0 | 0 | 0 | 0 | 8 |  |  | 0 | 1 |  | 0 | 0
MULTU | 0 | 0 | 0 |  |  | 0 | 4 |  |  |  |  | 0 | [5 empty] | 0 | 0 | 0 | 0 | 0 | 9 |  |  | 0 | 1 |  | 0 | 0
NOP | 0 | 0 | 0 | 0 | 000 | 0 | 0 | 0000 |  |  |  | 0 | [5 empty] | 0 | 0 | 0 | 0 | 0 |  | 0 | 0 | 0 | 1 |  | 0 | 0
NOR | 0 | 0 | 1 |  |  | 0 | 0 | 1000 |  |  |  | 0 | [5 empty] | 0 | 0 | 0 | 0 | 0 |  |  | 1 | 0 | 1 |  | 0 | 0
OR | 0 | 0 | 1 |  |  | 0 | 0 | 0110 |  |  |  | 0 | [5 empty] | 0 | 0 | 0 | 0 | 0 |  |  | 1 | 0 | 1 |  | 0 | 0
ORI | 0 | 0 | 1 |  |  | 0 | 0 | 0110 |  |  |  | 0 | [5 empty] | 1 | 0 | 0 | 0 | 0 |  | 0 | 0 | 0 | 1 |  | 0 | 0
SB | 1 | 0 | 0 | 0 | 000 | 0 | 0 | 0000 |  |  |  | 0 |  |  | 0 |  |  | 1 | 0 | 0 | 0 | 0 |  | 1 | 0 | 0 | 1 |  | 0 | 0
SH | 1 | 0 | 0 |  |  | 0 | 0 | 0000 |  |  |  | 0 |  |  | 1 |  |  | 1 | 0 | 0 | 0 | 0 |  | 1 | 0 | 0 | 1 |  | 0 | 0
SLL | 0 | 0 | 1 |  |  | 0 | 1 | 0000 | 0 | 00 |  | 0 | [5 empty] | 0 | 0 | 0 | 0 | 0 |  |  | 1 | 0 | 1 |  | 0 | 0
SLLV | 0 | 0 | 1 |  |  | 0 | 1 | 0000 | 1 | 00 |  | 0 | [5 empty] | 0 | 0 | 0 | 0 | 0 |  |  | 1 | 0 | 1 |  | 0 | 0
SLT | 0 | 0 | 1 |  |  | 0 | 0 | 0101 |  |  |  | 0 | [5 empty] | 0 | 0 | 0 | 0 | 0 |  |  | 1 | 0 | 1 |  | 0 | 0
SLTI | 0 | 0 | 1 |  |  | 0 | 0 | 0101 |  |  |  | 0 | [5 empty] | 1 | 0 | 0 | 0 | 0 |  | 1 | 0 | 0 | 1 |  | 0 | 0
SLTIU | 0 | 0 | 1 |  |  | 0 | 0 | 0111 | 0 | 00 |  | 0 | [5 empty] | 1 | 0 | 0 | 0 | 0 |  | 1 | 0 | 0 | 1 |  | 0 | 0
SLTU | 0 | 0 | 1 |  |  | 0 | 0 | 0111 |  |  |  | 0 | [5 empty] | 0 | 0 | 0 | 0 | 0 |  |  | 1 | 0 | 1 |  | 0 | 0
SRA | 0 | 0 | 1 |  |  | 0 | 1 |  | 0 | 10 |  | 0 | [5 empty] | 0 | 0 | 0 | 0 | 0 |  |  | 1 | 0 | 1 |  | 0 | 0
SRAV | 0 | 0 | 1 |  |  | 0 | 1 |  | 1 | 10 |  | 0 | [5 empty] | 0 | 0 | 0 | 0 | 0 |  |  | 1 | 0 | 1 |  | 0 | 0
SRL | 0 | 0 | 1 |  |  | 0 | 1 | 0000 | 0 | 01 |  | 0 | [5 empty] | 0 | 0 | 0 | 0 | 0 |  |  | 1 | 0 | 1 |  | 0 | 0
SRLV | 0 | 0 | 1 |  |  | 0 | 1 |  | 1 | 01 |  | 0 | [5 empty] | 0 | 0 | 0 | 0 | 0 |  |  | 1 | 0 | 1 |  | 0 | 0
SUB | 0 | 0 | 1 |  |  | 1 | 0 | 1111 |  |  |  | 0 | [5 empty] | 0 | 0 | 0 | 0 | 0 |  |  | 1 | 0 | 1 |  | 0 | 0
SUBU | 0 | 0 | 1 |  |  | 0 | 0 | 0001 |  |  |  | 0 | [5 empty] | 0 | 0 | 0 | 0 | 0 |  |  | 1 | 0 | 1 |  | 0 | 0
SW | 1 | 0 | 0 |  |  | 0 | 0 | 0000 |  |  |  | 0 |  |  | 2 |  |  | 1 | 0 | 0 | 0 | 0 |  | 1 |  | 0 | 1 |  | 0 | 0
SWL | 1 | 0 | 0 |  |  | 0 | 0 | 0000 | 0 | 00 |  | 0 |  |  | 3 |  |  | 1 | 0 | 0 | 0 | 0 |  | 1 |  | 0 | 1 |  | 0 | 0
SWR | 1 | 0 | 0 |  |  | 0 | 0 | 0000 |  |  |  | 0 |  |  | 4 |  |  | 1 | 0 | 0 | 0 | 0 |  | 1 |  | 0 | 1 |  | 0 | 0
SYSCALL | 0 | 0 | 0 |  |  | 0 | 0 | 0000 |  |  |  | 0 | [5 empty] | 0 | 0 | 1 | 0 | 0 |  |  |  | 0 | 1 |  | 0 | 0
XOR | 0 | 0 | 1 |  |  | 0 | 0 | 1001 |  |  |  | 0 | [5 empty] | 0 | 0 | 0 | 0 | 0 |  |  | 1 | 0 | 1 |  | 0 | 0
XORI | 0 | 0 | 1 |  |  | 0 | 0 | 1001 |  |  |  | 0 | [5 empty] | 1 | 0 | 0 | 0 | 0 |  | 0 | 0 | 0 | 1 |  | 0 | 0